## dimmensionnement echangeur
dimensionnement de l'écahngeur spiralé
débit cotés froid
données |  |  |  | calcul de la puissance Pf
température d'éntrée Tef |  | 283 | K | formule : | Pf = Pc (1-(1/Pc))
température de sortie Tsf |  | 280 | K | Pf | 73186.4407 | W
puissance de la pac P chaud |  | 102000 | W
chaleur spécifique de l'eau : Ceau |  | 4186 | J/Kg*K
masse volumique de l'eau rho |  | 1000 | kg/m^3 | calcul du débit
Coefficient performance COP |  | 3.54 |  | formule débit : | P =Qv * Ceau *rho* ( Tsf-Tes)
|  |  |  | Qv | 0.0058279 | m^3/s
|  |  |  | Qv | 20.9803 | m^3/h
débit coté chaud
donnéés |  |  |  | calcul de la puissance de l'échangeur
température d'entrée Tec |  | 287 | K | formule : | P =Qv * Ceau *rho* ( Tsf-Tes)
puissance de l'échangeur |  | 73186.4407 | W | P | 73186.4407 | W
chaleur spécifique de l'eau : Ceau |  | 4186 | J/Kg*K
masse volumique de l'eau rho |  | 1000 | kg/m^3
débit dans l'echangeur Qv |  | 0.0058279
formule : | P =Qv* Ceau *rho* ( Tecf-Tsc)
température sortie | 284 | K
tenpérature de sortie | 11 | °C
besoin énergétique avec la marge de sécurité
données |  |  |  | détermination de la surface :
coefficient global U |  | 1300 | W/m^2/K | formule : | P = U * S * Delta t
puissance de l'échangeur |  | 73186.4407 | W | Surface S : | 18.7658 | m^2
Delta T |  |  |  | surface surdimensionnée
température d'entrée Tef |  | 283 | K | coeff de sécurité | 1.2
température de sortie Tsf |  | 280 | K | surface totale Ss | 22.5189 | m^2
Delta Tf |  | 3 | K
température d'éntre Tec |  | 287 | K
température de sortit Tsc |  | 284 | K
Delta Tc |  | 3 | K